## Sheet1
| Z | Tm | Tb | Hfus
H | 2.2
Li | 0.98 | 180.5 | 1342 | 432
Be | 1.57 | 1287 | 2471 | 876
B | 2.04
C | 2.55
N | 3.04
O | 3.44
F | 3.98
Na | 0.93 | 97.79 | 882.94 | 113.1
Mg | 1.31 | 650 | 1090 | 348.9
Al | 1.61 | 660.32 | 2519 | 399.9
Si | 1.9
P | 2.19
S | 2.58
Cl | 3.16
K | 0.82 | 63.38 | 759 | 59.6
Ca | 1 | 842 | 1484 | 213.1
Sc | 1.36 | 1541 | 2836 | 314
Ti | 1.54 | 1670 | 3287 | 295.6
V | 1.63 | 1910 | 3407 | 422
Cr | 1.66 | 1907 | 2671 | 404
Mn | 1.55 | 1246 | 2061 | 235
Fe | 1.83 | 1538 | 2861 | 247.3
Co | 1.88 | 1495 | 2927 | 272.5
Ni | 1.91 | 1455 | 2931 | 290.3
Cu | 1.9 | 1084.62 | 2562 | 203.5
Zn | 1.65 | 419.53 | 907 | 108.1
Ga | 1.81 | 29.767 | 2204 | 80
Ge | 2.01 | 937.6 | 2830
As | 2.18
Se | 2.55 | 798 | 3443 | 39
Br | 2.96
Rb | 0.82 | 39.3 | 688 | 25.6
Sr | 0.95 | 777 | 1382 | 84.8
Y | 1.22 | 1522 | 3345 | 128
Zr | 1.33 | 1854 | 4409 | 230.2
Nb | 1.6 | 2477 | 4744 | 323
Mo | 2.16 | 2622 | 4639 | 390.7
Tc | 1.9 | 2157 | 4265 | 339.7
Ru | 2.2 | 2333 | 4150 | 381.8
Rh | 2.28 | 1963 | 3695 | 258.4
Pd | 2.2 | 1554.8 | 2963 | 157.3
Ag | 1.93 | 961.78 | 2162 | 104.6
Cd | 1.69 | 321.07 | 767 | 55.2
In | 1.78 | 156.6 | 2072 | 28.6
Sn | 1.96 | 231.93 | 2602 | 60.4
Sb | 2.05 | 630.63 | 1587 | 162.5
Te | 2.1
I | 2.66
Cs | 0.79 | 28.44 | 671 | 15.7
Ba | 0.89 | 727 | 1879 | 51.8
La | 1.1 | 918 | 3464 | 44.6
Ce | 1.12 | 799 | 3426
Pr | 1.13 | 931 | 3520 | 48.9
Nd | 1.14 | 1021 | 3074 | 49.5
Pm | 1.13 | 1042 | 3000
Sm | 1.17 | 1074 | 1794 | 57.3
Eu | 1.2
Gd | 1.2 | 1313 | 3273 | 63.3
Tb | 1.1 | 1356 | 3230 | 67.9
Dy | 1.22 | 1412 | 2567 | 68.1
Ho | 1.23 | 1474 | 2695
Er | 1.24
Tm | 1.25 | 1545 | 1950 | 99.7
Yb | 1.1 | 819 | 1196 | 44.3
Lu | 1.27 | 1663 | 3402 | 126
Hf | 1.3 | 2230 | 5197
Ta | 1.5 | 3007 | 5458 | 202.1
W | 2.36 | 3414 | 5555 | 284.5
Re | 1.9 | 3186 | 5596 | 324.5
Os | 2.2 | 3033 | 5012 | 304.1
Ir | 2.2 | 2446 | 4428 | 213.9
Pt | 2.28 | 1768.2 | 3825 | 113.6
Au | 2.54
Hg | 2 | -38.83 | 356.62 | 11.4
Tl | 1.62 | 304 | 1473 | 20.3
Pb | 1.87 | 327.46 | 1749 | 23.1
Bi | 2.02 | 271.4 | 1564 | 53.3
Po | 2
At | 2.2
Rn | 2.2
Fr | 0.7
Ra | 0.9 | 700
Ac | 1.1 | 1051 | 3198
Th | 1.3 | 1750 | 4788 | 59.5
Pa | 1.5 | 1572 |  | 53.4
U | 1.38 | 1135 | 4131 | 38.4
Np | 1.36 | 644 |  | 13.5
Pu | 1.28 | 640 | 3228 | 11.6
Am | 1.13 | 1176 | 2011
Cm | 1.28
Bk | 1.3
Cf | 1.3
Es | 1.3
Fm | 1.3
Md | 1.3
No | 1.3
Lr
Rf
Db
Sg
Bh
Hs
Mt
Ds
Rg
Cn
Uut
Uuq
Uup
Uuh
Uus
Uuo